## Componentes
Sensor I.R V.1.01 - Lista de Componentes ----------------------------------------------------------------------------------------------- QT: |  |  | 1
Quantidades | Referência na placa | Componente | Preço (USD)
2 | C1,C3 | 220n Cerâmico
2 | C2,C4 | 100n Cerâmico
1 | C5 | 100uF - 16V ou superior / Eletrolítico
1 | C6 | 10nF cerâmico
1 | C7 | 1uF 16V ou superior / Eletrolítico
1 | D0 | 1N4007
10 | D1,D2,D3,D4,D5,D6,D7,D8,D10,D11 | LEDs (3mm) - 4 Verdes, 4 Amarelos, 2 Vermelhos
1 | J0 | Jack P4 / J4
1 | J1 | Barra Pinos Simples (1x8)
1 | J2 | Barra Pinos Simples (1x8)
1 | J3 | Barra Pinos Simples (1x8)
1 | J4 | Barra Pinos Simples com Jumper (1x3)
1 | J5 | KRE-2Pinos
1 | J6 | KRE-2Pinos
1 | J7 | Test Point (sem nada ou barra de pinos simples (1x2))
2 | Q1,Q2 | BC548
9 | R1,R2,R4,R6,R8,R10,R12,R14,R16 | 200K 1/4w
7 | R3,R5,R7,R9,R11,R13,R15 | 100K 1/4w
13 | R17,R18,R19,R20,R21,R22,R23,R24,R30,R34,R38,R41 | 1K 1/4w
1 | R25 | 15K
1 | R26 | 270K 1/4w
2 | R27,R43 | 10K 1/4w
2 | R28,R36 | 4K7 1/4w
1 | R29 | 100R 1/4w
4 | R31,R35,R39,R40 | 1k2 1/4w
1 | R33 | 1K5 1/4w
1 | R37 | 9K1 1/4w
1 | R42 | 22K 1/4w
1 | R44 | 56R 1/4w
1 | R32 | Trimpot 1k vertical com parafuso
1 | SW1 | Chave Táctil / Push Botton - Pequeno
1 | U1 | LM7805 / TO220
1 | U2 | LM7809 / TO220
1 | U3 | 74HC573
1 | U4 | LM324
1 | U5 | 74XX73
2 | U6,U7 | 74LS93
1 | U8 | LM555
4 | U4,U5, U6, U7 | Socket 14 Pinos
1 | U3 | Socket 20 Pinos
1 | U8 | Socket 8 Pinos
1 | LED | Infra Vermelho (TIL32 ou IR204)
1 | Q3 | Fototransistor TIL78

## Plan1
1 | 2 | C1,C3 | 220n
2 | 2 | C2,C4 | 100n
3 | 1 | C5 | 100uF
4 | 1 | C6 | 10nF
5 | 1 | C7 | 1uF
6 | 1 | D0 | 1N4007
7 | 10 | D1,D2,D3,D4,D5,D6,D7,D8,D10,D11 | LED
8 | 1 | J0 | VIN (12V a 24V)
9 | 1 | J1 | B0-B7
10 | 1 | J2 | VCC
11 | 1 | J3 | GND
12 | 1 | J4 | Seletor_1
13 | 1 | J5 | Conector LED IR
14 | 1 | J6 | Conector F.T. IR
15 | 1 | J7 | T.P.
16 | 2 | Q1,Q2 | BC548
17 | 9 | R1,R2,R4,R6,R8,R10,R12,R14,R16 | 200K
18 | 7 | R3,R5,R7,R9,R11,R13,R15 | 100K
19 | 13 | R17,R18,R19,R20,R21,R22,R23,R24,R30,R32,R34,R38,R41 | 1K
20 | 1 | R25 | 15K
21 | 1 | R26 | 270K
22 | 2 | R27,R43 | 10K
23 | 2 | R28,R36 | 4K7
24 | 1 | R29 | 100R
25 | 4 | R31,R35,R39,R40 | 1k2
26 | 1 | R33 | 1K5
27 | 1 | R37 | 9K1
28 | 1 | R42 | 22K
29 | 1 | R44 | 50R
30 | 1 | SW1 | SW PUSHBUTTON
31 | 1 | U1 | LM7805 / TO220
32 | 1 | U2 | LM7809 / TO220
33 | 1 | U3 | 74HC573
34 | 1 | U4 | LM324
35 | 1 | U5 | 74XX73
36 | 2 | U6,U7 | 74LS93
37 | 1 | U8 | LM555